## 深圳极限单套制造成本
USB 3.0 19Pin 一进四满定义扩展板 - 深圳供应链极限单套制造成本核算
核算条件：依托深圳华强北/东莞供应链极限现货单价 ¦ 剔除所有测试与人工工时 ¦ 仅含硬件BOM+机器贴片制板+辅料
序号 | 类别 | 位号 (RefDes) | 器件名称 / 型号 | 规格描述 | 封装 | 用量 | 单价 (元) | 单套小计 (元)
1 | 核心芯片 | U1, U2 | GL3510-OGY04 | USB 3.1 Gen1 Hub 控制器 (华强北/代理原盘批量价) | QFN-64 | 2 | 2.95
2 | 过流保护 | F1 ~ F4 | LP-MSM260 | 贴片 PPTC (2.6A/6V 维安/陆宝盘装现货) | 1206 | 4 | 0.09
3 | 电源 TVS | D11 | SMAJ5.0A | 单向 TVS 瞬态抑制二极管 (400W/5V 深圳本地品牌) | SMA | 1 | 0.06
4 | 高速 ESD | D1 ~ D10 | AZ1045 / 国产平替 | 超低容 ESD (Cj<=0.28pF, 4通道 深圳现货盘装) | DFN-10P | 10 | 0.2
5 | 低速 ESD | D12 ~ D16 | SR05 / USBLC6 | USB 2.0 差分 ESD 阵列 (国产 SOT-23-6 盘装) | SOT-23-6 | 5 | 0.05
6 | 时钟晶振 | Y1, Y2 | 24.000MHz 3225 | 24MHz 贴片无源晶振 (扬兴/晶科/泰晶盘装) | 3225-4P | 2 | 0.2
7 | 功率电感 | L1, L2 | 2.2μH 2520 一体成型 | 2.2μH 贴片功率电感 (Isat=1.2A 顺络/国产盘装) | 2520 (0806) | 2 | 0.11
8 | 主储能电容 | C1 | 贴片固态电容 | 100μF / 10V 低ESR 钽电容/聚合物固态 (国产盘装) | Case-B 3528 | 1 | 0.3
9 | 陶瓷电容组 | C_MLCC | 贴片陶瓷电容包 | 0.1uF / 1uF / 10uF / 18pF (国巨/风华/三环 盘装折算) | 0402 / 0805 | 30 | 0.005
10 | 贴片电阻组 | R_CHIP | 贴片电阻组合包 | 100kΩ / 10kΩ / 4.7kΩ (0402 1% 国巨/厚声 盘装折算) | 0402 | 15 | 0.002
11 | 指示灯 | LED1 | 贴片发光二极管 | 绿色 0603 高亮电源指示灯 (盘装) | 0603 | 1 | 0.015
12 | 供电接口 | J_PWR | SATA-15P-M-SMT-RA | SATA 15Pin 卧式公座 (东莞/深圳模具厂出厂价) | 15Pin 卧式 | 1 | 0.4
13 | 输入接口 | J_IN | USB3.0-19P-F-180 | 19Pin 直插母座带外框 (2x10P 2.0mm 模具直供) | 2x10P 直插 | 1 | 0.8
14 | 输出接口 | J_OUT1 ~ J_OUT4 | USB3-19P-M-90-RA | 19Pin 90°卧式弯针公座 (东莞/深圳工厂直发) | 2x10P 弯插 | 4 | 0.5
一、深圳现货渠道 单套硬件 BOM 成本小计
序号 | 项目分类 | 项目名称 | 规格要求 / 计价依据 | 深圳本地低成本实现方式 | 单位 | 数量 | 单价 (元) | 单套小计 (元)
1 | 裸板制版 | 4层阻抗板 PCB | 62x38mm, 沉金工艺, 1.6mm (单板约0.0024㎡) | 深圳/惠州快板厂按平米拼板均摊价 | 片 | 1 | 1.6
2 | SMT贴片 | 纯机器贴装加工费 | 全板约150个SMT贴片点数 (纯贴装机台费) | 深圳高速贴片机加工 (约0.006元/点) | 套 | 1 | 0.9
3 | 波峰焊接 | 接插件机动过炉费 | SATA座 + 5只19Pin座过波峰焊机台费 (无人工手焊) | 波峰焊治具过炉机动费 | 套 | 1 | 0.4
4 | 绝缘辅料 | 阻燃 EVA 背胶垫 | 60x36mm 定制模切, 带背胶绝缘保护 | 东莞模切厂大卷冲压直发 | 片 | 1 | 0.15
5 | 包装物料 | 防静电屏蔽袋 | 铝箔银色防静电自封袋 (带防静电警示标) | 深圳包装厂整包批发价 | 套 | 1 | 0.1
二、纯硬件制板、机器加工与辅料费用小计 (已剔除人工)
三、深圳极限单套综合硬件出厂成本汇总与毛利测算
单套硬件 BOM 物料底价 |  |  |  |  | 基于深圳华强北/东莞供应链现货与工厂底价
单套纯制版与机台加工费 |  |  |  |  | 4层沉金PCB拼板 + 纯贴片/波峰机台费 + 背胶包装 (零人工)
单套极限综合制造成本 (COGS) |  |  |  |  | 深圳本地极低成本模式下，单套成品纯硬件出厂成本
价格方案 |  |  | 售价 (元) | 毛利额 (元) | 毛利率 (%) | 市场定位与竞争分析
建议零售价 - 极致性价比版 |  |  | 59 |  |  | 极具破坏力的击穿底价，降维打击市面劣质 HUB
建议零售价 - 行业主流走量版 |  |  | 69 |  |  | 兼顾极高转化率与超丰厚毛利空间 (强烈推荐)
建议零售价 - 品牌标准零售版 |  |  | 79 |  |  | 常规电商标价，毛利率逼近 80%